## Pigging
PIGGING EMISSION CALCULATIONS (Ver. 1.0)
Attachment:
Permit Number:
Facility:
Trap Parameters
| Parameter |  | Value | Units | Reference
| ROC Percent by Weight of Pig Vapor…………………. |  | 3.41 | % | Permit Application
| Specific Gravity of Pig Vapor……………………… |  | 0.9974 | None | Permit Application
| Density of Air……………………………….. |  | 0.0763 | lb/scf | Default value
| ROC Density of Pig Vapor…………………………. |  | 0.0025951 | lb/scf | Calculated Value
| Pig Volume…………………………………… |  | 35 | scf | Permit Application
Operating Schedule
| Parameter |  | Value | Units | Reference
| Daily Operating Schedule…………………… |  | 1 | events | Permit Application
| Annual Operating Schedule………………….. |  | 365 | events | Permit Application
Pigging ROC Potential to Emit
Potential to Emit
| lb/day | 0.090827
| TPY | 0.016576
| Processed By: |  |  | Date: