## Annual
Calculation ID | 14 | Source Type | Turbine Engine | Sub type | Natural Gas | Emissions | lb/yr
EFp = Emission Factor for pollutant p (lbs/MMscf)
|  |  |  | Acetaldehyde | Acrolein | Ammonia | Benzene | 1,3-Butadiene | Ethyl Benzene | Formaldehyde | Naphthalene | PAHs (excl. naphthalene) | Propylene Oxide | Toluene | Xylenes
|  |  |  | 75070 | 107028 | 7664417 | 71432 | 106990 | 100414 | 50000 | 91203 | 1151 | 75569 | 108883 | 1330207
BUILDING | AB2588 Device ID | BQ = Base Quantity (MMscf/year) | BR = Turbine Rating (MMBtu/hour) | 0.0408 | 0.00653 | 3.2 | 0.0122 | 0.000439 | 0.0326 | 0.724 | 0.00133 | 0.002244 | 0.0296 | 0.133 | 0.0653
525 | 6080 | 28.53 | 44.08 | 1.164 | 0.1863 | 91.296 | 0.34807 | 0.012525 | 0.93008 | 20.6557 | 0.037945 | 0.064021 | 0.84449 | 3.7945 | 1.863
525 | 6081 | 33.79 | 44.08 | 1.3786 | 0.22065 | 108.128 | 0.41224 | 0.014834 | 1.1016 | 24.464 | 0.044941 | 0.075825 | 1.0002 | 4.4941 | 2.2065
525 | 6082 | 25.92 | 44.08 | 1.0575 | 0.16926 | 82.944 | 0.31622 | 0.011379 | 0.84499 | 18.7661 | 0.034474 | 0.058164 | 0.76723 | 3.4474 | 1.6926
525 | 6083 | 13 | 44.08 | 0.5304 | 0.08489 | 41.6 | 0.1586 | 0.005707 | 0.4238 | 9.412 | 0.01729 | 0.029172 | 0.3848 | 1.729 | 0.8489
525 | 6084 | 35.52 | 44.08 | 1.4492 | 0.23195 | 113.664 | 0.43334 | 0.015593 | 1.158 | 25.7165 | 0.047242 | 0.079707 | 1.0514 | 4.7242 | 2.3195
Note on G6: Chaabane, Ramzi: Table B-1: DEFAULT EF FOR NATURAL GAS COMBUSTION
Note on M6: Chaabane, Ramzi: Old value: 0.000918. Updated per APCD comment

## Hourly
Calculation ID | 14 | Source Type | Turbine Engine | Sub type | Natural Gas | Emissions | lb/hr
EFp = Emission Factor for pollutant p (lbs/MMscf)
|  |  |  | Acetaldehyde | Acrolein | Ammonia | Benzene | 1,3-Butadiene | Ethyl Benzene | Formaldehyde | Naphthalene | PAHs (excl. naphthalene) | Propylene Oxide | Toluene | Xylenes
|  |  |  | 75070 | 107028 | 7664417 | 71432 | 106990 | 100414 | 50000 | 91203 | 1151 | 75569 | 108883 | 1330207
BUILDING | AB2588 Device ID | BQ = Base Quantity (MMscf/year) | BR = Turbine Rating (MMBtu/hour) | 0.0408 | 0.00653 | 3.2 | 0.0122 | 0.000439 | 0.0326 | 0.724 | 0.00133 | 0.002244 | 0.0296 | 0.133 | 0.0653
525 | 6080 | 28.53 | 44.08 | 0.0017128 | 0.00027414 | 0.13434 | 0.00051217 | 1.843e-05 | 0.0013686 | 0.030394 | 5.5835e-05 | 9.4205e-05 | 0.0012426 | 0.0055835 | 0.0027414
525 | 6081 | 33.79 | 44.08 | 0.0017128 | 0.00027414 | 0.13434 | 0.00051217 | 1.843e-05 | 0.0013686 | 0.030394 | 5.5835e-05 | 9.4205e-05 | 0.0012426 | 0.0055835 | 0.0027414
525 | 6082 | 25.92 | 44.08 | 0.0017128 | 0.00027414 | 0.13434 | 0.00051217 | 1.843e-05 | 0.0013686 | 0.030394 | 5.5835e-05 | 9.4205e-05 | 0.0012426 | 0.0055835 | 0.0027414
525 | 6083 | 13 | 44.08 | 0.0017128 | 0.00027414 | 0.13434 | 0.00051217 | 1.843e-05 | 0.0013686 | 0.030394 | 5.5835e-05 | 9.4205e-05 | 0.0012426 | 0.0055835 | 0.0027414
525 | 6084 | 35.52 | 44.08 | 0.0017128 | 0.00027414 | 0.13434 | 0.00051217 | 1.843e-05 | 0.0013686 | 0.030394 | 5.5835e-05 | 9.4205e-05 | 0.0012426 | 0.0055835 | 0.0027414
Note on G6: Chaabane, Ramzi: Table B-1: DEFAULT EF FOR NATURAL GAS COMBUSTION
Note on M6: Chaabane, Ramzi: Old value: 0.000918. Updated per APCD comment